## RC2
Pulse | OCV | SOC | R0 | R1 | R2 | C1 | C2 | RMSE | T1 | T2
0 | 4.1616 | 1 | 0.00037358 | 0.00067746 | 0.00047729 | 1297.1999 | 81459 | 0.41487 | 0.8788 | 38.8794
1 | 4.0942 | 0.9033 | 0.00043077 | 0.00026402 | 0.00070602 | 167236.5262 | 15494.7724 | 0.29356 | 44.1543 | 10.9396
2 | 4.0361 | 0.8062 | 0.00043077 | 0.00038032 | 0.00056597 | 123432.3168 | 8685.3325 | 0.21659 | 46.9439 | 4.9156
3 | 3.9821 | 0.7096 | 0.00043077 | 0.00042717 | 0.00058871 | 136548.0243 | 9103.1774 | 0.3384 | 58.3297 | 5.3591
4 | 3.9312 | 0.6133 | 0.00043077 | 0.00060663 | 0.00069773 | 8436.19 | 79492.4307 | 0.60543 | 5.1177 | 55.4643
5 | 3.8606 | 0.5168 | 0.00043077 | 0.00021628 | 0.00067654 | 202107.0826 | 9741.6456 | 0.414 | 43.7115 | 6.5906
6 | 3.8111 | 0.4202 | 0.00043077 | 0.00055138 | 0.00030097 | 11064.1688 | 266747.9857 | 0.2972 | 6.1006 | 80.284
7 | 3.744 | 0.3241 | 0.00043077 | 0.00076567 | 0.00037214 | 18379.866 | 58984.002 | 1.1674 | 14.0729 | 21.9504
8 | 3.7251 | 0.2264 | 0.00043077 | 0.00057897 | 0.0012371 | 5541.9366 | 44894.7639 | 1.3025 | 3.2086 | 55.5378
9 | 3.6388 | 0.1297 | 0.00043077 | 0.0025663 | 0.002379 | 9702.6198 | 1471.8064 | 14.7886 | 24.8996 | 3.5014

## RC2-avg
Pulse | OCV | SOC | R0 | R1 | R2 | C1 | C2 | RMSE | T1 | T2
0 | 4.1616 | 1 | 0.00037358 | 9.8503e-05 | 0.00033213 | 8921.6 | 117060.5 |  | 0.8788 | 38.8792
1 | 4.0942 | 0.9033 | 0.00043077 | 0.0012262 | 0.00037719 | 8921.6 | 117060.5 |  | 10.9396 | 44.1541
2 | 4.0361 | 0.8062 | 0.00043077 | 0.00055098 | 0.00040102 | 8921.6 | 117060.5 |  | 4.9156 | 46.9437
3 | 3.9821 | 0.7096 | 0.00043077 | 0.00060069 | 0.00049829 | 8921.6 | 117060.5 |  | 5.3591 | 58.3295
4 | 3.9312 | 0.6133 | 0.00043077 | 0.00057363 | 0.00047381 | 8921.6 | 117060.5 |  | 5.1177 | 55.464
5 | 3.8606 | 0.5168 | 0.00043077 | 0.00073872 | 0.00037341 | 8921.6 | 117060.5 |  | 6.5906 | 43.7113
6 | 3.8111 | 0.4202 | 0.00043077 | 0.0006838 | 0.00068583 | 8921.6 | 117060.5 |  | 6.1006 | 80.2836
7 | 3.744 | 0.3241 | 0.00043077 | 0.0015774 | 0.00018751 | 8921.6 | 117060.5 |  | 14.0729 | 21.9503
8 | 3.7251 | 0.2264 | 0.00043077 | 0.00035964 | 0.00047443 | 8921.6 | 117060.5 |  | 3.2086 | 55.5376
9 | 3.6388 | 0.1297 | 0.00043077 | 0.00039246 | 0.00021271 | 8921.6 | 117060.5 |  | 3.5014 | 24.8994